## ドリーム
平成 年 月 日
ドリームブロック設計条件記入書
ランデックス工業㈱ 行
所在地
会社名
[9 empty] | 氏 名 |  |  |  | ㊞
1. | 設計地域 |  |  | 県 |  |  | 市・町・村
2. | 前面勾配 | □ | ３分 | □ | ４分 | □ | ５分 | □ | その他
3. | 中詰材 | □ | コンクリート(γ=23kN/m3) |  |  | □ | 土または砕石(γ=18kN/m3) （締固めなし砕石、締固めた粘性土など）
|  | □ | その他 γ= ( )kN/m3
4. | 擁壁直高 | H= |  | ｍ | （ただし、基礎は含まない。また、最大高さは８ｍとします。）
| 根入れ深さ | Hd= |  | ｍ | （指定の無い場合は0.50mとします。）
5. | 裏込め土の土質条件 | □ | 礫質土（C1) | ：(20kN/m3 φ=35°c=0) |  |  |  | □ | 砂質土（C2) | ：(19kN/m3 φ=30°c=0)
|  | □ | その他 |  | ( )kN/m3 φ=( )°c=( )
6. | 許容支持力度 | qa= |  | kN/m2
7. | 上載荷重 | 自動車荷重 |  | □ | T-25 | q= | 10kN/m2
|  | その他の荷重 |  | □ |  | q= | ( )kN/m2
|  |  | 載荷位置 | X2= | m |  | 載荷幅 |  | m
8. | 基礎底面の摩擦係数 | □ | 0.6 | □ | その他( )
9. | 変形係数 | 背面地盤 |  |  |  |  | （N値 |  | より）
|  | 支持地盤 |  |  |  |  | （N値 |  | より）
（参考）N値よりの推定変形係数E0=2800N
10. | 地震時の検討 | □ | おこなわない |  |  | □ | おこなう |  | 設計水平震度 |  | kh=
11. | 衝突時の検討 | □ | おこなわない
|  | □ | おこなう
|  | 支柱式防護柵： |  | □ | SS,SA,SB | □ | SC | □ | A | □ | B,C
|  | 剛性防護柵： |  | □ | SS | □ | SA | □ | SB
12. | 水位の検討 | □ | おこなわない |  |  | □ | おこなう |  |  | 前面Hf（ｍ） |  | 背面Hr（ｍ）
常 時
地震時
13. | 計算手法 | □ | 転倒・滑動・支持力の安全率による検討
参考：『道路土工 擁壁工指針』・『大型ブロック積み擁壁設計・施工マニュアル』
|  | □ | 転倒のみの検討 参考：示力線法
14. | 背面土羽の形状 | 背面残土の高さ |  | H0= | m |  |  | 盛土までの距離 |  | X1= | m
|  | 盛土の勾配 |  | m=
15. | 天端コンクリートの形状他